## PGE22001.052.000-02
BOM名称：92712 PG -aQT_WMLite_rB_Assembly_w_o_WiFi_SD (PGE22001.052.000-02
PCBA 报价明细
报价日期：2026-3-11
BOM原信息 | [5 empty] | 15000套 | [5 empty] | 替代料信息
Line # | Description | Designator | Quantity | Manufacturer 1 | Manufacturer Part Number 1 | 实际需求数量 | 采购数量 | 价格 | 金额 | 交期 | MOQ | 备注 | 制造商料号 | 品牌 | 交期 | 规格书
1 | 220n 16V X7R | C1, C2, C3, C4 | 4 | Yageo | CC0402KRX7R7BB224 | 60000 | 70000 |  | 0 | 5-7天交期 | 10000 | 按最小的MOP采购
2 | 1u 16V X5R | C10, C11 | 2 | Yageo | CC0402KRX5R7BB105 | 30000 | 40000 |  | 0 | 5-7天交期 | 10000 | 按最小的MOP采购
3 | 100n 16V X7R | C18, C36, C37, C42, C50, C52, C53, C54, C56, C57 | 10 | Samsung | CL05B104KO5NFNC | 150000 | 160000 |  | 0 | 5-7天交期 | 10000 | 按最小的MOP采购
4 | 56p 50V NP0 | C35, C51 | 2 | Yageo | CC0402JRNPO9BN560 | 30000 | 40000 |  | 0 | 5-7天交期 | 10000 | 按最小的MOP采购
5 | 10u 10V X5R | C43, C55 | 2 | Samsung | CL10A106KP8NNNC | 30000 | 32000 |  | 0 | 5-7天交期 | 4000 | 按最小的MOP采购
6 | TDA8035HN | DD1, DD2 | 2 | NXP Semiconductors | TDA8035HN/C1,118 | 30000 | 31000 |  | 0 | 5-7天交期 | 60000 | 按最小的MOP采购
7 |  | M1, M2, M3, M4, M5, M6 | 0 |  |  | 0
8 | 22K | R9, R30 | 2 | Yageo | RC0402FR-0722KL | 30000 | 40000 |  | 0 | 5-7天交期 | 10000 | 按最小的MOP采购
9 | 0R | R11, R17, R22, R25, R28, R37 | 6 | Yageo | RC0402JR-070RL | 90000 | 100000 |  | 0 | 5-7天交期 | 10000 | 按最小的MOP采购
10 | DS1031-08-2*24PxxS41Sxx | XP7 | 1 | Connfly | DS1031-08-2*24P8BS41SR-3A | 15000 | 15100 |  | 0 | 5-7天交期 | 1000
11 | 115B-AAA0-R01 | XS4, XS6 | 2 | Attend | 115B-AAA0-R01 | 30000 | 30100 |  | 0 | 5-7天交期 | 1500
合计 | [8 empty] | 0
价格、货期说明： | [5 empty] | 价格项目 | 订单数量 | 单价 | 金额 | 备注
1 | 报价明细里的价格是按目前现货市场我司能拿到的最低价格核算； |  |  |  |  | 元器件总价 | 15000 | 0 | 0
2 | 报价明细里货期为现货供应商当下确定的最短L/T时间； |  |  |  |  | 加工费 |  |  | 0
3 | 现货货源和数量是流动的，未下订单前无法锁定货源与价格；如未及时下单，价格、交期需要重新确认； |  |  |  |  | 包装费 |  |  | 0
4 | 注意：如需加急、订单变更、分批交付，成本和交期需重新确认； |  |  |  |  | 烧录&测试费
分板&洗板费
[6 empty] | 开机费 | 1 |  |  | 针对小批量订单
[6 empty] | 钢网 | 1
[6 empty] | 模、治具费 |  |  | 0
[6 empty] | 总价RMB含税 |  | 0 | 0
[6 empty] | 总价USD |  | 0 | 0

## PGE22001.051.000-01
BOM名称：aQsiCubeT-b_IF_rC10_Assembly_Lite__2024-10-17 (3) (PGE22001.051.000-01
PCBA 报价明细
客户代码：261 | [11 empty] | 报价日期：2026-3-12
BOM原信息 | [5 empty] | 15000套 | [5 empty] | 替代料信息
Line # | Description | Designator | Quantity | Manufacturer 1 | Manufacturer Part Number 1 | 实际需求数量 | 采购数量 | 价格 | 金额 | 交期 | MOQ | 备注 | 制造商料号 | 品牌 | 交期 | 规格书
1 | HYG-8503A-5027 | BA3 | 1 | HYDZ | HYG-8503A-5027 | 15000 | 15300 |  | 0 | 5-7天交期 | 1000
2 | CR2032 MFR SM | BAT2 | 1 | Renata | CR2032 MFR SM | 15000 | 15050 |  | 0 | 5-7天交期 | 25
3 | 68u | C28, C32 | 2 | Ymin | VKMD1001J680MV | 30000 | 30600 |  | 0 | 5-7天交期 | 900
4 | 47u | C38 | 1 | Samwha Capacitor | CS3225X5R476K160NRL | 15000 | 15500 |  | 0 | 5-7天交期 | 1000
5 | 100n | C1, C2, C20, C23, C46A, C87A, C102 | 7 | Samsung | CL05B104KO5NNNC | 105000 | 110000 |  | 0 | 5-7天交期 | 10000 | 按最小的MOP采购
6 | 10n | C4, C5 | 2 | CCTC | TCC0603X7R103K251CT | 30000 | 32000 |  | 0 | 5-7天交期 | 4000 | 按最小的MOP采购
7 | 1u | C19, C42 | 2 | Murata | GRT155R61C105KE01D | 30000 | 40000 |  | 0 | 5-7天交期 | 10000 | 按最小的MOP采购
8 | 10u | C21, C88A | 2 | Samsung | CL10A106KP8NNNC | 30000 | 32000 |  | 0 | 5-7天交期 | 4000 | 按最小的MOP采购
9 | 1n | C24, C25 | 2 | Yageo | CC0402KRX7R9BB102 | 30000 | 40000 |  | 0 | 5-7天交期 | 10000 | 按最小的MOP采购
10 | 4.7u | C29 | 1 | FH | 1210X475K101NT | 15000 | 15500 |  | 0 | 5-7天交期 | 1000
11 | 470n | C30 | 1 | YAGEO | CC0805KKX7R0BB474 | 15000 | 18000 |  | 0 | 5-7天交期 | 3000 | 按最小的MOP采购
12 | 220p | C31 | 1 | AVX | 06031A221JAT2A | 15000 | 16000 |  | 0 | 5-7天交期 | 4000 | 按最小的MOP采购
13 | 10n | C33 | 1 | Yageo | CC0402KRX7R9BB103 | 15000 | 20000 |  | 0 | 5-7天交期 | 10000 | 按最小的MOP采购
14 | 4.7u | C40, C41 | 2 | Samsung | CL10A475KP8NNWC | 30000 | 32000 |  | 0 | 5-7天交期 | 4000 | 按最小的MOP采购
15 | 100p | C43, C62, C63 | 3 | Samsung | CL05C101JB5NNNC | 45000 | 50000 |  | 0 | 5-7天交期 | 10000 | 按最小的MOP采购
16 | 15p | C45 | 1 | Murata | GRM1555C1H150JA01D | 15000 | 20000 |  | 0 | 5-7天交期 | 10000 | 按最小的MOP采购
17 | 10u | C98 | 1 | Samsung | CL21A106KOQNNNE | 15000 | 18000 |  | 0 | 5-7天交期 | 3000 | 按最小的MOP采购
18 | 1n | C3 | 1 | Multicomp Pro | MC1206B102K202CT | 15000 | 16000 |  | 0 | 5-7天交期 | 2000 | 按最小的MOP采购
19 | 10u | C34, C35, C36 | 3 | Murata | GRM32EC72A106KE05L | 45000 | 45500 |  | 0 | 5-7天交期 | 1000
20 | 220u | C37 | 1 | Ymin | VPXC0580J221MVTM | 15000 | 15500 |  | 0 | 5-7天交期 | 1000
21 | 100u | C89A | 1 | Vishay | 293D107X06R3B2TE3 | 15000 | 15500 |  | 0 | 5-7天交期 | 500 | 按最小的MOP采购
22 | DS1065-05-2X24S8BSXBS | XS2, XS3 | 2 | CONNFLY | DS1065-05-2X24S8BSXBS | 30000 | 31000 |  | 0 | 5-7天交期 | 1000 | 按最小的MOP采购
23 | 10114828-10102LF | XT2 | 1 | Amphenol ICC | 10114828-10102LF | 15000 | 15500 |  | 0 | 5-7天交期 | 3000
24 | UB05C-103 | XP5 | 1 | hawwin | UB05C-103 | 15000 | 15300 |  | 0 | 5-7天交期 | 1000
25 | 87759-0674 | XP3* | 1 | MOLEX | 87759-0674 | 15000 | 15050 |  | 0 | 5-7天交期 | 500
26 | GL360-G80P-B0R | XP8, XP9 | 2 | all | GL360-G80P-B0R | 30000 | 30100 |  | 0 | 5-7天交期 | 1000 | 国产替代料：LBF15-G80S-B0R02
27 | RJ45 | XS1 | 1 | Heling | MJ56881-B011-HLRN1-C | 15000 | 15050 |  | 0 | 5-7天交期 | 200
28 | MP9928GL | D2 | 1 | MonolithicPower | MP9928GL | 15000 | 15050 |  | 0 | 5-7天交期 | 5000
29 | DM1231-02SO-7 | VD39 | 1 | Diodes Incorporated | DM1231-02SO-7 | 15000 | 15500 |  | 0 | 5-7天交期 | 3000
30 | MBR0580S1-7 | VD21 | 1 | Diodes Incorporated | MBR0580S1-7 | 15000 | 18000 |  | 0 | 5-7天交期 | 3000 | 按最小的MOP采购
31 | RB520S-30 | VD30, VD35 | 2 | ZRE | RB520S-30 | 30000 | 33000 |  | 0 | 5-7天交期 | 3000 | 按最小的MOP采购
32 | BAT46W | VD4 | 1 | Jiangsu Changjing | BAT46W | 15000 | 18000 |  | 0 | 5-7天交期 | 3000 | 按最小的MOP采购
33 | D1213A-02SOL-7 | VD13, VD29, VD61 | 3 | Diodes Incorporated | D1213A-02SOL-7 | 45000 | 46000 |  | 0 | 5-7天交期 | 3000
34 | SMAJ54CA | VD22 | 1 |  | SMAJ54CA | 15000 | 16000 |  | 0 | 5-7天交期 | 5000
35 | SMAJ5.0A | VD24 | 1 | Shanghai Prisemi Elec | SMAJ5.0A | 15000 | 16000 |  | 0 | 5-7天交期 | 5000
36 | MMBZ15VALT1G | VD16 | 1 | onsemi | MMBZ15VALT1G | 15000 | 18000 |  | 0 | 5-7天交期 | 3000 | 按最小的MOP采购
37 | SS26 | VD23 | 1 | All | SS26 | 15000 | 18000 |  | 0 | 5-7天交期 | 3000 | 按最小的MOP采购
38 | SS14 | VD31 | 1 | Slkor(SLKORMICRO Elec.) | SS14 | 15000 | 18000 |  | 0 | 5-7天交期 | 3000 | 按最小的MOP采购
39 | 180R@100MHz | FB1, FB2A, FB4, L2, L8, L9 | 6 | Murata Electronics | BLM18PG181SN1D | 90000 | 92000 |  | 0 | 5-7天交期 | 4000 | 按最小的MOP采购
40 | DIO7003LBST5 | DA1A | 1 | dloo | DIO7003LBST5 | 15000 | 18000 |  | 0 | 5-7天交期 | 3000 | 按最小的MOP采购
41 | PAM8301AAF | DA2 | 1 | Diodes Incorporated | PAM8301AAF | 15000 | 17500 |  | 0 | 5-7天交期 | 2500 | 按最小的MOP采购
42 | CMLO1040H4R7MTT | L3 | 1 | Cybermax | CMLO1040H4R7MTT | 15000 | 18000 |  | 0 | 5-7天交期 | 3000 | 按最小的MOP采购
43 | FTC322512SR22MBCA | L5 | 1 | cjiang (Changjiang Microelectronics Tech) | FTC322512SR22MBCA | 15000 | 18000 |  | 0 | 5-7天交期 | 3000 | 按最小的MOP采购
44 | 19-217/Y5C-AP1Q2/3T | CD2 | 1 | Everlight Elec | 19-217/GHC-YR1S2/3T | 15000 | 18000 |  | 0 | 5-7天交期 | 3000 | 按最小的MOP采购
45 | 19-217/GHC-YR1S2/3T | CD1 | 1 | Everlight Elec | 19-217/GHC-YR1S2/3T | 15000 | 18000 |  | 0 | 5-7天交期 | 3000 | 按最小的MOP采购
46 | 75R | R1, R3 | 2 | YAGEO | RC0603FR-0775RL | 30000 | 35000 |  | 0 | 5-7天交期 | 5000 | 按最小的MOP采购
47 | 1K | R8 | 1 | YAGEO | RC0402FR-071KL | 15000 | 20000 |  | 0 | 5-7天交期 | 10000 | 按最小的MOP采购
48 | 10K | R15, R16A, R85 | 3 | Yageo | RC0402FR-0710KL | 45000 | 50000 |  | 0 | 5-7天交期 | 10000 | 按最小的MOP采购
49 | 240K-1% | R40, R137 | 2 | Yageo | RC0402FR-07240KL | 30000 | 40000 |  | 0 | 5-7天交期 | 10000 | 按最小的MOP采购
50 | 10K-1% | R55, R138 | 2 | Yageo | RC0402FR-0710KL | 30000 | 40000 |  | 0 | 5-7天交期 | 10000 | 按最小的MOP采购
51 | 0R | R63, R80, R115 | 3 | Yageo | RC0402JR-070RL | 45000 | 50000 |  | 0 | 5-7天交期 | 10000 | 按最小的MOP采购
52 | 22R | R76 | 1 | Yageo | RC0402FR-0722RL | 15000 | 20000 |  | 0 | 5-7天交期 | 10000 | 按最小的MOP采购
53 | 0R | R77, R78 | 2 | Yageo | RC0805JR-130RL | 30000 | 35000 |  | 0 | 5-7天交期 | 5000 | 按最小的MOP采购
54 | 51R | R82 | 1 | Yageo | RC0402JR-0751RL | 15000 | 20000 |  | 0 | 5-7天交期 | 10000 | 按最小的MOP采购
55 | 2.2K | R84, R102 | 2 | yageo | RC0402FR-072K2L | 30000 | 40000 |  | 0 | 5-7天交期 | 10000 | 按最小的MOP采购
56 | 470R | R86 | 1 | Yageo | RC0402JR-470R | 15000 | 20000 |  | 0 | 5-7天交期 | 10000 | 按最小的MOP采购
57 | 63.4K-1% | R92, R106 | 2 | Yageo | AC0402FR-0763K4L | 30000 | 40000 |  | 0 | 5-7天交期 | 10000 | 按最小的MOP采购
58 | 10R | R96 | 1 | Yageo | RC0603JR-0710RL | 15000 | 20000 |  | 0 | 5-7天交期 | 5000 | 按最小的MOP采购
59 | 0.015R | R98 | 1 | TE | 2176589-5 | 15000 | 15500 |  | 0 | 5-7天交期 | 5000
60 | 12K-1% | R99, R112 | 2 | Yageo | RC0402FR-0712KL | 30000 | 40000 |  | 0 | 5-7天交期 | 10000 | 按最小的MOP采购
61 | 20K-1% | R101 | 1 | Yageo | RT0402BRD0720KL | 15000 | 20000 |  | 0 | 5-7天交期 | 10000 | 按最小的MOP采购
62 | 20K | R113 | 1 | Yageo | RT0402BRD0720KL | 15000 | 20000 |  | 0 | 5-7天交期 | 10000 | 按最小的MOP采购
63 | 330K | R114 | 1 | Yageo | RC0402JR-07330KL | 15000 | 20000 |  | 0 | 5-7天交期 | 10000 | 按最小的MOP采购
64 | 15K | R189 | 1 | Yageo | RC0402FR-0715KL | 15000 | 20000 |  | 0 | 5-7天交期 | 10000 | 按最小的MOP采购
65 | 22K | R191 | 1 | Yageo | RC0402FR-0722KL | 15000 | 20000 |  | 0 | 5-7天交期 | 10000 | 按最小的MOP采购
66 | 47K | R192 | 1 | Yageo | RC0402FR-0747KL | 15000 | 20000 |  | 0 | 5-7天交期 | 10000 | 按最小的MOP采购
67 | 27R | R193, R196 | 2 | Yageo | RC0402JR-0727RL | 30000 | 40000 |  | 0 | 5-7天交期 | 10000 | 按最小的MOP采购
68 | IT-1185BP1 | SW2, SW3 | 2 | ILSWITCH | IT-1185BP1 | 30000 | 30500 |  | 0 | 5-7天交期 | 1000
69 | SDNT1608X473F4050FTF | R140* | 1 | Sunlord | SDNT1608X473F4050FTF | 15000 | 16000 |  | 0 | 5-7天交期 | 4000 | 按最小的MOP采购
70 | 11FB-05NL | T1 | 1 | Shanghai YDS Tech | 11FB-05NL | 15000 | 15100 |  | 0 | 5-7天交期 | 1500
71 | WSP10N10 | VT11, VT13 | 2 | Winsok Semicon | WSP10N10 | 30000 | 31000 |  | 0 | 5-7天交期 | 3000
72 | NX7002BKWX | VT5, VT10, VT16 | 3 | Nexperia | NX7002BKWX | 45000 | 48000 |  | 0 | 5-7天交期 | 3000 | 按最小的MOP采购
73
74
75
76
合计 | [8 empty] | 0
价格、货期说明： | [5 empty] | 价格项目 | 订单数量 | 单价 | 金额 | 备注
1 | 报价明细里的价格是按目前现货市场我司能拿到的最低价格核算； |  |  |  |  | 元器件总价 | 15000 | 0 | 0
2 | 报价明细里货期为现货供应商当下确定的最短L/T时间； |  |  |  |  | 加工费 |  |  | 0
3 | 现货货源和数量是流动的，未下订单前无法锁定货源与价格；如未及时下单，价格、交期需要重新确认； |  |  |  |  | 包装费 |  |  | 0
4 | 注意：如需加急、订单变更、分批交付，成本和交期需重新确认； |  |  |  |  | 烧录&测试费
分板&洗板费
[6 empty] | 开机费 | 1 |  |  | 针对小批量订单
说明如下： | [5 empty] | 钢网 | 1
1 | 原品牌物料交期长 |  |  |  |  | 模、治具费 | 1
2 | 替代料方案建议 |  |  |  |  | 总价RMB含税 |  | 0 | 0
3 | 因故未报价物料 |  |  |  |  | 总价USD |  | 0 | 0

## PGE22001.050.000
BOM名称：aQT_MPU-T_rD1(EM5016) PGE22001.050.000
PCBA 报价明细
客户代码：216 | [11 empty] | 报价日期：2026-3-12
BOM原信息 | [5 empty] | 15000套 | [5 empty] | 替代料信息
Line # | Description | Designator | Quantity | Manufacturer 1 | Manufacturer Part Number 1 | 实际需求数量 | 采购数量 | 价格 | 金额 | 交期 | MOQ | 备注 | 制造商料号 | 品牌 | 交期 | 规格书
1 | 27.12MHz | BQ2 | 1 | TAE(Zhejiang Abel Elec) | TXM27.12M0004322FBCDO00T | 15000 | 18000 |  | 0 | 5-7天交期 | 3000 | 按最小的MOP采购
2 | 32.768kHz | BQ4 | 1 | TAE(Zhejiang Abel Elec) | TCXM32768K2NGDCZT2T | 15000 | 18000 |  | 0 | 5-7天交期 | 3000 | 按最小的MOP采购
3 | 24MHz | BQ5 | 1 | TAE(Zhejiang Abel Elec) | TXM24M0004322DBCDO00T | 15000 | 18000 |  | 0 | 5-7天交期 | 3000 | 按最小的MOP采购
4 | 100n | C1, C3, C4, C9, C11, C12, C15, C16, C19, C21, C22, C23, C24, C28, C29, C30, C32, C39, C40, C42, C43, C44, C46, C48, C55, C58, C59, C63, C64, C65, C75, C76, C90, C93, C104, C105, C116, C130, C133, C215, C241, C253, C254, C255, C256, C257, C258, C260, C263, C264, C265, C268, C269, C281, C288 | 55 | Samsung | CL05B104KO5NNNC | 825000 | 830000 |  | 0 | 5-7天交期 | 10000 | 按最小的MOP采购
5 | 10n | C5, C17, C18, C25, C50, C97 | 6 | Yageo | CC0402KRX7R9BB103 | 90000 | 100000 |  | 0 | 5-7天交期 | 10000 | 按最小的MOP采购
6 | 2.2u | C7, C10, C20, C27, C41, C73, C74, C250, C251, C261, C262 | 11 | Murata | CL10B225KP8NNNC | 165000 | 168000 |  | 0 | 5-7天交期 | 4000 | 按最小的MOP采购
7 | 22p 50V NP0 | C13, C14, C145, C146, C153 | 5 | Yageo | CC0402JRNPO9BN220 | 75000 | 80000 |  | 0 | 5-7天交期 | 10000 | 按最小的MOP采购
8 | 1u | C26, C31, C252, C259, C270, C271 | 6 | Samsung | CL05A105KP5NNND | 90000 | 100000 |  | 0 | 5-7天交期 | 10000 | 按最小的MOP采购
9 | 1n | C33, C34, C35, C36, C37, C57, C68, C77, C78 | 9 | Yageo | CC0402KRX7R9BB102 | 135000 | 140000 |  | 0 | 5-7天交期 | 10000 | 按最小的MOP采购
10 | 10u | C38, C61, C62, C69, C70, C160, C175 | 7 | Samsung | CL21A106KOQNNNE | 105000 | 108000 |  | 0 | 5-7天交期 | 4000 | 按最小的MOP采购
11 | 22u | C45, C102, C103, C132, C135, C139, C143 | 7 | Samsung | CL21A226MAYNNNE | 105000 | 108000 |  | 0 | 5-7天交期 | 4000 | 按最小的MOP采购
12 | 8.2pF ±0,25pF 50V NP0 | C49, C53, C82, C84 | 4 | Yageo | CC0402CRNPO9BN8R2 | 60000 | 70000 |  | 0 | 5-7天交期 | 10000 | 按最小的MOP采购
13 | 20pF 2% 50V C0G | C52, C54, C71, C85 | 4 | Yageo | CC0402FRNPO9BN200 | 60000 | 70000 |  | 0 | 5-7天交期 | 10000 | 按最小的MOP采购
14 | 1n 50V NP0 | C66, C91 | 2 | Samsung | CL05C102JB5NNNC | 30000 | 40000 |  | 0 | 5-7天交期 | 10000 | 按最小的MOP采购
15 | 12pF 2% 50V C0G | C72, C86, C94, C95 | 4 | Murata | GRM1555C1H120FA01D | 60000 | 70000 |  | 0 | 5-7天交期 | 10000 | 按最小的MOP采购
16 | 220pF 2% 50V C0G | C79, C81, C83, C87 | 4 | Yageo | CC0402GRNPO9BN221 | 60000 | 70000 |  | 0 | 5-7天交期 | 10000 | 按最小的MOP采购
17 | 470n | C80 | 1 | Samsung | CL10B474KA8NNNC | 15000 | 16000 |  | 0 | 5-7天交期 | 4000 | 按最小的MOP采购
18 | 33p 50V NP0 | C98, C99, C100, C101 | 4 | Samsung | CL05C330JB5NNNC | 60000 | 70000 |  | 0 | 5-7天交期 | 10000 | 按最小的MOP采购
19 | 470n | C266, C267 | 2 | ССТС | TCC0402X5R474M160AT | 30000 | 40000 |  | 0 | 5-7天交期 | 10000 | 按最小的MOP采购
20 | SN74LVC1G07DCKR | DA1 | 1 | UMW(Youtai Semiconductor Co., Ltd.) | SN74LVC1G07DCKR | 15000 | 18000 |  | 0 | 5-7天交期 | 3000 | 按最小的MOP采购
21 | RY1303 | DA2 | 1 | Ever Analog | EA3036CQBR | 15000 | 18000 |  | 0 | 5-7天交期 | 3000 | 按最小的MOP采购
22 | 1.8V | DA5 | 1 | Torex | XC6206P182MR (XC6206P182MR-G) | 15000 | 18000 |  | 0 | 5-7天交期 | 3000 | 按最小的MOP采购
23 | 2.93V | DD1 | 1 | SGMICRO | SGM803B-SXN3 | 15000 | 18000 |  | 0 | 5-7天交期 | 3000 | 按最小的MOP采购
24 | RTL8201F | DD3 | 1 | Realtek | RTL8201F-VB-CG | 15000 | 15190 |  | 0 | 5-7天交期 | 490
25 | GD32F303RCT6 | DD4 | 1 | GigaDevice Semiconductor (HK) Limited | GD32F303RCT6 | 15000 | 15200 |  | 0 | 5-7天交期 | 160
26 | KLM4G1FETE-B041 | DD5 | 1 | SAMSUNG | KLM4G1FETE-B041 | 15000 | 15030 |  | 0 | 5-7天交期 | 1280
27 | T113-S3 | DD6 | 1 | Allwinner | T113-S3 | 15000 | 15030 |  | 0 | 5-7天交期 | 160
28 | PN5180A0HN | DD12 | 1 | NXP Semiconductors | PN5180A0HN | 15000 | 15100 |  | 0 | 5-7天交期 | 4000
29 | BLM18PG181SN1D | FB1, FB2, FB3, FB4 | 4 | Murata | BLM18PG181SN1D | 60000 | 64000 |  | 0 | 5-7天交期 | 4000 | 按最小的MOP采购
30 | LQW2UASR56G00L | L1, L2 | 2 | Murata | LQW2UASR56G00L | 30000 | 32000 |  | 0 | 5-7天交期 | 2000 | 按最小的MOP采购
31 | FTC252012S2R2MBCA | L3, L4, L5 | 3 | cjiang (Changjiang Microelectronics Tech) | FTC252012S2R2MBCA | 45000 | 48000 |  | 0 | 5-7天交期 | 3000 | 按最小的MOP采购
32 | 10K | R1, R5, R15, R56, R57, R196, R204, R301 | 8 | Yageo | RC0402FR-0710KL | 120000 | 130000 |  | 0 | 5-7天交期 | 10000 | 按最小的MOP采购
33 | 100K | R3 | 1 | Yageo | RC0402JR-07100KL | 15000 | 20000 |  | 0 | 5-7天交期 | 10000 | 按最小的MOP采购
34 | 240R | R4 | 1 | Yageo | RC0402FR-07240RL | 15000 | 20000 |  | 0 | 5-7天交期 | 10000 | 按最小的MOP采购
35 | 0R | R9, R10, R11, R12, R21, R35, R36, R50, R86, R92, R185, R186, R191 | 13 | Yageo | RC0402JR-070RL | 195000 | 200000 |  | 0 | 5-7天交期 | 10000 | 按最小的MOP采购
36 | 39R | R13, R18, R22, R26, R31, R33, R37, R87, R90 | 9 | Yageo | RC0402JR-0739RL | 135000 | 140000 |  | 0 | 5-7天交期 | 10000 | 按最小的MOP采购
37 | 2.2K | R16, R19, R39, R48 | 4 | Yageo | RC0402FR-072K2L | 60000 | 70000 |  | 0 | 5-7天交期 | 10000 | 按最小的MOP采购
38 | 22R | R17, R20, R29, R30, R32, R34 | 6 | Yageo | RC0402FR-0722RL | 90000 | 100000 |  | 0 | 5-7天交期 | 10000 | 按最小的MOP采购
39 | 22K | R27, R205 | 2 | Yageo | RC0402FR-0722KL | 30000 | 40000 |  | 0 | 5-7天交期 | 10000 | 按最小的MOP采购
40 | 220K | R28, R58, R203 | 3 | Yageo | RC0402FR-07220KL | 45000 | 50000 |  | 0 | 5-7天交期 | 10000 | 按最小的MOP采购
41 | 27K-1% | R47 | 1 | Yageo | RC0402FR-0727KL | 15000 | 20000 |  | 0 | 5-7天交期 | 10000 | 按最小的MOP采购
42 | 2.49K-1% | R49 | 1 | Yageo | RC0402FR-072K49L | 15000 | 20000 |  | 0 | 5-7天交期 | 10000 | 按最小的MOP采购
43 | 2R2 | R53 | 1 | Yageo | RC0402FR-072R2L | 15000 | 20000 |  | 0 | 5-7天交期 | 10000 | 按最小的MOP采购
44 | 100K | R55, R68, R70, R72, R305 | 5 | Yageo | RC0402JR-07100KL | 75000 | 80000 |  | 0 | 5-7天交期 | 10000 | 按最小的MOP采购
45 | 33R | R62, R63 | 2 | Yageo | RC0402FR-0733RL | 30000 | 40000 |  | 0 | 5-7天交期 | 10000 | 按最小的MOP采购
46 | 150K-1% | R69, R312, R315 | 3 | Yageo | RC0402FR-07150KL | 45000 | 50000 |  | 0 | 5-7天交期 | 10000 | 按最小的MOP采购
47 | 4.7K | R74, R392 | 2 | Yageo | RC0402FR-074K7L | 30000 | 40000 |  | 0 | 5-7天交期 | 10000 | 按最小的MOP采购
48 | 4.7K-1% | R188, R200 | 2 | Yageo | RC0402FR-074K7L | 30000 | 40000 |  | 0 | 5-7天交期 | 10000 | 按最小的MOP采购
49 | 75K-1% | R297 | 1 | Yageo | RC0402FR-0775KL | 15000 | 20000 |  | 0 | 5-7天交期 | 10000 | 按最小的MOP采购
50 | 680K-1% | R298 | 1 | Yageo | RC0402FR-07680KL | 15000 | 20000 |  | 0 | 5-7天交期 | 10000 | 按最小的MOP采购
51 | 226K | R299 | 1 | Yageo | RC0402FR-07226KL | 15000 | 20000 |  | 0 | 5-7天交期 | 10000 | 按最小的MOP采购
52 | 240R-1% | R398 | 1 | Yageo | RC0402FR-07240RL | 15000 | 20000 |  | 0 | 5-7天交期 | 10000 | 按最小的MOP采购
53 | 5.1K-1% | R444, R453 | 2 | Yageo | RC0402FR-075K1L | 30000 | 40000 |  | 0 | 5-7天交期 | 10000 | 按最小的MOP采购
54 | 47K-1% | R452 | 1 | Yageo | RC0402FR-0747KL | 15000 | 20000 |  | 0 | 5-7天交期 | 10000 | 按最小的MOP采购
55 | 91K-1% | R454 | 1 | Yageo | RC0402FR-0791KL | 15000 | 20000 |  | 0 | 5-7天交期 | 10000 | 按最小的MOP采购
56 | RB520S-30 | VD1, VD2, VD3, VD5, VD7, VD9, VD17, VD18, VD19 | 9 | Taiwan Semiconductor | RB520S-30 | 135000 | 136000 |  | 0 | 5-7天交期 | 8000 | 按最小的MOP采购 | 替代品牌 | 罗姆
57 | NX7002BKWX | VT1, VT6, VT7, VT8, VT9, VT10 | 6 | Nexperia | NX7002BKWX | 90000 | 93000 |  | 0 | 5-7天交期 | 3000 | 按最小的MOP采购
58 | SI2301S | VT5 | 1 | FOSAN | SI2301S | 15000 | 18000 |  | 0 | 5-7天交期 | 3000 | 按最小的MOP采购
59 | 62684-502100AHLF | XS2 | 1 | FCI | 62684-502100AHLF | 15000 | 15200 |  | 0 | 5-7天交期 | 2000
60 | SFV12R-3STBE1HLF | XS3 | 1 | Amphenol ICC | SFV12R-3STBE1HLF | 15000 | 15200 |  | 0 | 5-7天交期 | 3000
61 | GL360-G80S-B0R | XS4, XS5 | 2 | XKB Connection | X0510FVS-80AS-LPV01 | 30000 | 30100 |  | 0 | 5-7天交期 | 2000 | 国产替代料：LBF15-G80S-B0R02
62 | SFV12R-2ST* | XS6 | 1 | Amphenol ICC | SFV12R-2STE1HLF | 15000 | 15200 |  | 0 | 5-7天交期 | 3000
63 | 2328702-8 | XS10 | 1 | TE Connectivity | 2328702-8 | 15000 | 15500 |  | 0 | 5-7天交期 | 15000
64
65
66
67
68
合计 | [8 empty] | 0
价格、货期说明： | [5 empty] | 价格项目 | 订单数量 | 单价 | 金额 | 备注
1 | 报价明细里的价格是按目前现货市场我司能拿到的最低价格核算； |  |  |  |  | 元器件总价 | 15000 |  | 0
2 | 报价明细里货期为现货供应商当下确定的最短L/T时间； |  |  |  |  | 加工费 |  |  | 0
3 | 现货货源和数量是流动的，未下订单前无法锁定货源与价格；如未及时下单，价格、交期需要重新确认； |  |  |  |  | 包装费 |  |  | 0
4 | 注意：如需加急、订单变更、分批交付，成本和交期需重新确认； |  |  |  |  | 烧录&测试费
分板&洗板费
[6 empty] | 开机费 | 1 |  |  | 针对小批量订单
说明如下： | [5 empty] | 钢网 | 1
1 | 原品牌物料交期长 |  |  |  |  | 模、治具费 | 1
2 | 替代料方案建议 |  |  |  |  | 总价RMB含税 |  | 0 | 0
3 | 因故未报价物料 |  |  |  |  | 总价USD |  | 0 | 0